## 적용설계정수
MIDAS
적용 설계정수
1. 적용설계정수
구 분 |  | 탄성계수 | 프아송비 | rt | rsat | 불포화토 특성 | 투수계수 | 점착력 | 내부마찰각 | 종 류 | 하위종류
|  | (kN/m²) |  | (kN/m³) | (kN/m³) |  | (m/day) | (kN/m²) | (°)
풍화토 |  | 50000 | 0.35 | 18 | 19 | - | 0.05184 | 15 | 32 | 2D | 풍화토
Strut |  | 210000000 | 0.2 | 76.5 | - | - | - | - | - | 1D | Strut
매립층 |  | 20000 | 0.4 | 18 | 18 | - | 0.1728 | 10 | 30 | 2D | 매립층
흙막이 벽체 |  | 210000000 | 0.2 | 76.5 | - | - | - | - | - | 1D | 흙막이 벽체
풍화토
Strut
매립층
흙막이 벽체

## 모델링 이미지
MIDAS
모델링 이미지, 시공단계 이미지
2. 모델링 이미지
3단굴착
3. 시공단계 이미지
| 시공순서 | 시공단계 | 시공순서 | 시공단계 |  | 시공순서 |  | 시공단계
| 1 | 원지반 | 2 | 흙막이벽체설치 |  | 3 |  | 1단굴착
| 4 | 2단굴착 | 5 | 3단굴착
| 원지반 |  |  |  | 흙막이벽체설치
| 1단굴착 |  |  |  | 2단굴착
3단굴착

## 결과 이미지
MIDAS
결과이미지
5. 결과 이미지
수평변위
| 흙막이벽체설치 | 1단굴착
| 2단굴착 | 3단굴착
연직변위
| 흙막이벽체설치 | 1단굴착
| 2단굴착 | 3단굴착

## 응력결과
MIDAS
응력해석결과
6. 응력해석결과
▶ 응력해석결과
벽체-수평변위
순서 | 시공단계 |  |  | 최대변위
(mm)
1 | 1단굴착 |  |  | 5.6883
2 | 2단굴착 |  |  | 10.2691
3 | 3단굴착 |  |  | 17.5309
배면-연직변위
순서 | 시공단계 |  |  | 최대변위
(mm)
1 | 1단굴착 |  |  | 9.13
2 | 2단굴착 |  |  | 16.1497
3 | 3단굴착 |  |  | 20.9141
▶ 인접구조물 침하
우측 구조물
(m)
최대침하량 |  | 침하기준 | 검토 결과 | 폭 | 부등침하량 | 각변위 | 각변위 기준 |  | 검토 결과 | 수평 변형률
0.019932 |  | 0.025 | O.K | 4 | 0.0031087 | 1286.6996 | 500 |  | O.K | 4571.1663

## 응력결과(수평허용)
MIDAS
응력해석결과
6. 응력해석결과
▶ 응력해석결과(수평허용변위량)
벽체-수평변위
(mm)
|  | 순서 | 시 공 단 계 | 벽체-수평변위 |  | 허용 기준 | 판정
[9 empty] | 절점:3 | 절점:4 | 절점:37 | 절점:53 | 절점:72 | 절점:88 | 절점:89 | 절점:124 | 절점:140 | 절점:141 | 절점:142 | 절점:190 | 절점:191 | 절점:243 | 절점:246
|  | 1 | 1단굴착 | 5.6883 |  | 25 | O.K | 5.6883 | -1.9866 | -2.5659 | -5.3638 | -5.5245 | -5.6204 | -5.6662 | -5.6883 | -1.6193 | -2.0513 | -2.29 | -2.1785 | -3.8509 | -4.8073 | -5.2268 | -5.4508
|  | 2 | 2단굴착 | 10.2691 |  |  | O.K | 10.2691 | -2.7906 | -4.1172 | -7.8562 | -8.3743 | -10.2164 | -9.2476 | -9.8903 | -0.38212 | -1.2619 | -1.9354 | -2.2989 | -6.6887 | -7.9194 | -10.1223 | -10.2691
|  | 3 | 3단굴착 | 17.5309 |  |  | O.K | 17.5309 | -2.8962 | -4.2576 | -9.8034 | -11.9443 | -17.5309 | -15.3674 | -17.3646 | -0.32785 | -1.2752 | -2.0093 | -2.4014 | -6.9569 | -8.6009 | -15.4616 | -16.6057
[8 empty] | 시공단계 | 벽체-수평변위
[8 empty] | 1 | 5.6883
[8 empty] | 2 | 10.2691
[8 empty] | 3 | 17.5309
5.6883
17.5309

## 응력결과(연직허용)
MIDAS
응력해석결과
6. 응력해석결과
▶ 응력해석결과(연직허용변위량)
배면-연직변위
(mm)
|  | 순서 | 시 공 단 계 | 배면-연직변위 |  | 허용 기준 | 판정
[9 empty] | 절점:124 | 절점:327 | 절점:328 | 절점:329 | 절점:330 | 절점:642 | 절점:643 | 절점:645 | 절점:646 | 절점:647 | 절점:653 | 절점:654 | 절점:655 | 절점:656 | 절점:657 | 절점:658 | 절점:659 | 절점:660 | 절점:661 | 절점:662 | 절점:663 | 절점:664 | 절점:739 | 절점:740 | 절점:742
|  | 1 | 1단굴착 | 9.13 |  | 25 | O.K | 9.13 | -2.3878 | -7.4552 | -6.633 | -5.5255 | -4.2367 | -8.9101 | -9.027 | -9.032 | -9.13 | -9.1189 | -6.9727 | -7.0177 | -7.113 | -7.2444 | -7.4077 | -7.5934 | -7.8017 | -8.0073 | -8.2201 | -8.4272 | -8.621 | -8.7956 | -8.5594 | -8.1146 | -8.861
|  | 2 | 2단굴착 | 16.1497 |  |  | O.K | 16.1497 | -4.8015 | -12.9541 | -11.4765 | -9.5947 | -7.4308 | -15.8708 | -15.8857 | -16.0458 | -16.1497 | -16.0881 | -12.6545 | -12.5997 | -12.7341 | -13.0492 | -13.3716 | -13.7011 | -14.0545 | -14.4076 | -14.7614 | -15.0988 | -15.413 | -15.6876 | -14.9557 | -14.1234 | -15.5352
|  | 3 | 3단굴착 | 20.9141 |  |  | O.K | 20.9141 | -6.9332 | -16.5649 | -14.6978 | -12.424 | -9.9036 | -20.6095 | -20.5033 | -20.8175 | -20.9141 | -20.8029 | -17.0121 | -16.6477 | -16.4757 | -16.8384 | -17.3045 | -17.7739 | -18.2607 | -18.7337 | -19.1981 | -19.6349 | -20.0367 | -20.3797 | -19.201 | -18.0836 | -19.9986
[8 empty] | 시공단계 | 절점:124: 배면-연직변위
[8 empty] | 1 | 절점:124: 9.13
[8 empty] | 2 | 절점:124: 16.1497
[8 empty] | 3 | 절점:124: 20.9141
9.13
20.9141

## 단계별 허용변위량_지하매설물
MIDAS | [8 empty] | 절점:324 | 절점:335 | 절점:523
[7 empty] | 응력해석결과 | 1 | -7.445 | -8.5085 | -8.9229
[8 empty] | 2 | -13.2385 | -15.1729 | -15.986
[8 empty] | 3 | -17.0232 | -19.6173 | -20.7753
6. 응력해석결과
-20.7753
| ▶ 응력해석결과(단계별허용변위량) | [6 empty] | -7.445
지하매설물
(mm)
순서 | 시공단계 | 절점:324 | 절점:335 | 절점:523 | 허용 기준 | 판정
1 | 1단굴착 | -7.445 | -8.5085 | -8.9229 | 25 | O.K
2 | 2단굴착 | -13.2385 | -15.1729 | -15.986 |  | O.K
3 | 3단굴착 | -17.0232 | -19.6173 | -20.7753 |  | O.K

## 응력결과(부재력,Beam)
MIDAS | [18 empty] | H-pile
응력해석결과
[21 empty] | 결과 | 요소: 1288 절점 1 | 요소: 1289 절점 1 | 요소: 1290 절점 1 | 요소: 1291 절점 1 | 요소: 1292 절점 1 | 요소: 1293 절점 1 | 요소: 1294 절점 1 | 요소: 1295 절점 1 | 요소: 1296 절점 1 | 요소: 1297 절점 1 | 요소: 1298 절점 1 | 요소: 1299 절점 1 | 요소: 1300 절점 1 | 요소: 1301 절점 1
[19 empty] | S-AXIAL | 흙막이벽체설치 | 283.5232 | -201.2304 | -235.2924 | -258.31 | -162.7177 | -253.1433 | -187.9749 | -135.053 | -175.1455 | -46.1553 | -274.4233 | -281.4142 | -283.5232 | -277.3008 | -251.8664
6. 응력해석결과 | [19 empty] | 1단굴착 | 6480.2563 | -4070.5791 | -3449.4846 | -3090.6777 | -6480.2563 | -2923.4185 | -3978.9453 | -2387.1072 | -5149.3032 | -990.8472 | -2818.9902 | -2665.3049 | -2478.9968 | -2161.2185 | -1693.5353
[20 empty] | 2단굴착 | 14218.8828 | -9563.7725 | -11075.1631 | -12600.9111 | -8266.1973 | -14218.8828 | -4639.7817 | -2621.6169 | -6377.0742 | -982.5306 | -8201.6494 | -7344.2026 | -6303.0205 | -5181.5479 | -3815.3867
| ▶ 응력해석결과 | [18 empty] | 3단굴착 | 18389.8867 | -10653.8086 | -12570.5889 | -14107.9307 | -9016.9883 | -15548.9111 | -4906.6641 | -2681.4438 | -6901.3457 | -935.8876 | -16339.0098 | -17208.8535 | -18389.8867 | -7912.5 | -6092.0552
1. STRESS(BEAM TYPE)
| H-pile | [19 empty] | 결과 | 요소: 1288 절점 1 | 요소: 1289 절점 1 | 요소: 1290 절점 1 | 요소: 1291 절점 1 | 요소: 1292 절점 1 | 요소: 1293 절점 1 | 요소: 1294 절점 1 | 요소: 1295 절점 1 | 요소: 1296 절점 1 | 요소: 1297 절점 1 | 요소: 1298 절점 1 | 요소: 1299 절점 1 | 요소: 1300 절점 1 | 요소: 1301 절점 1
[18 empty] | (kN, m) | S-XY | 흙막이벽체설치 | 0 | 0 | 0 | 0 | 0 | 0 | 0 | 0 | 0 | 0 | 0 | 0 | 0 | 0 | 0
|  | 순서 | 시공단계 |  | 축응력 |  |  |  |  | 전단응력 |  |  |  |  | 휨응력 |  |  |  |  | 1단굴착 | 0 | 0 | 0 | 0 | 0 | 0 | 0 | 0 | 0 | 0 | 0 | 0 | 0 | 0 | 0
[5 empty] | 발생 |  | 허용 |  | 대비(%) | 발생 |  | 허용 | 대비(%) |  | 발생 | 허용 |  | 대비(%) |  | 2단굴착 | 0 | 0 | 0 | 0 | 0 | 0 | 0 | 0 | 0 | 0 | 0 | 0 | 0 | 0 | 0
|  | 1 | 흙막이벽체설치 |  | 283.5232 |  | 189000 |  | 0.15001 | 259.5111 |  | 108000 | 0.24029 |  | 507.9619 | 189000 |  | 0.26876 |  | 3단굴착 | 0 | 0 | 0 | 0 | 0 | 0 | 0 | 0 | 0 | 0 | 0 | 0 | 0 | 0 | 0
|  | 2 | 1단굴착 |  | 6480.2563 |  |  |  | 3.4287 | 29973.2461 |  |  | 27.753 |  | 53250.543 |  |  | 28.1749
|  | 3 | 2단굴착 |  | 14218.8828 |  |  |  | 7.5232 | 52536.0664 |  |  | 48.6445 |  | 77361.7969 |  |  | 40.9322 |  |  | 결과 | 요소: 1288 절점 1 | 요소: 1289 절점 1 | 요소: 1290 절점 1 | 요소: 1291 절점 1 | 요소: 1292 절점 1 | 요소: 1293 절점 1 | 요소: 1294 절점 1 | 요소: 1295 절점 1 | 요소: 1296 절점 1 | 요소: 1297 절점 1 | 요소: 1298 절점 1 | 요소: 1299 절점 1 | 요소: 1300 절점 1 | 요소: 1301 절점 1
|  | 4 | 3단굴착 |  | 18389.8867 |  |  |  | 9.7301 | 79324.5625 |  |  | 73.4487 |  | 113314.3203 |  |  | 59.9547 | S-XZ | 흙막이벽체설치 | 259.5111 | -7.2363 | -11.0913 | 0.85498 | 30.9472 | 2.5385 | -17.2911 | 259.5111 | -184.3045 | -63.6674 | 2.9568 | 1.9846 | 1.1044 | 0.47234 | 0.2521
[20 empty] | 1단굴착 | 29973.2461 | 12779.001 | 1204.8735 | -1571.1415 | 29973.2461 | -1663.6099 | -6855.333 | 3029.3022 | -26640.8027 | 4347.668 | -1236.2911 | -808.6788 | -598.8837 | -674.9252 | -835.1454
[20 empty] | 2단굴착 | 52536.0664 | 27760.3184 | -813.1502 | -36734.5664 | 52536.0664 | 25537.2383 | -10782.9785 | 1731.2671 | -34073.0312 | 4548.0552 | 10796.3242 | 2671.5845 | -1186.5344 | -2665.4756 | -3063.6553
[18 empty] | (kN, m) |  | 3단굴착 | 79324.5625 | 24564.5352 | -9567.9355 | -53999.168 | 52629.7227 | 79324.5625 | -10997.9111 | 2232.3652 | -36039.375 | 4730.7178 | 44539.8594 | 10880.457 | -21552.3086 | -16604.9766 | -3528.0103
|  | 구 분 | [5 empty] | 발생응력 |  |  | 허용응력 |  |  | 발생/허용(%) |  |  | 판정
[21 empty] | 결과 | 요소: 1288 절점 1 | 요소: 1289 절점 1 | 요소: 1290 절점 1 | 요소: 1291 절점 1 | 요소: 1292 절점 1 | 요소: 1293 절점 1 | 요소: 1294 절점 1 | 요소: 1295 절점 1 | 요소: 1296 절점 1 | 요소: 1297 절점 1 | 요소: 1298 절점 1 | 요소: 1299 절점 1 | 요소: 1300 절점 1 | 요소: 1301 절점 1
|  | H-pile |  | 축응력 |  |  |  | 18389.8867 |  |  | 189000 |  |  | 9.7301 |  |  | O.K |  | S-MIN | 흙막이벽체설치 | 507.9619 | -207.7938 | -251.4455 | -272.7121 | -184.1019 | -264.9458 | -507.9619 | -486.0275 | -428.195 | -160.2545 | -281.1792 | -284.7828 | -285.007 | -277.8171 | -251.8664
|  |  |  | 전단응력 |  |  |  | 79324.5625 |  |  | 108000 |  |  | 73.4487 |  |  | O.K |  |  | 1단굴착 | 53250.543 | -20108.0508 | -15976.3223 | -15541.0146 | -53250.543 | -12194.1016 | -17132.3848 | -15607.4844 | -51957.8438 | -8782.3672 | -10360.5283 | -8096.771 | -6530.2295 | -5177.541 | -3327.5225
|  |  |  | 휨응력 |  |  |  | 113314.3203 |  |  | 189000 |  |  | 59.9547 |  |  | O.K |  |  | 2단굴착 | 77361.7969 | -51087.0703 | -52521.9609 | -52382.2734 | -77361.7969 | -49559.9805 | -15826.1094 | -13874.8828 | -75510.9219 | -9133.167 | -17401.0117 | -21103.3613 | -19998.4297 | -16839.0586 | -10013.6543
[20 empty] | 3단굴착 | 113314.3203 | -43043.9102 | -44884.1914 | -111911.5859 | -80796.3125 | -113314.3203 | -17318.3691 | -15160.0879 | -78718.9219 | -9413.877 | -75788.4609 | -95228.8047 | -96346.0859 | -49070.9961 | -13241.3818
| 2.FORCE(BEAM TYPE) | [19 empty] | 결과 | 요소: 1288 절점 1 | 요소: 1289 절점 1 | 요소: 1290 절점 1 | 요소: 1291 절점 1 | 요소: 1292 절점 1 | 요소: 1293 절점 1 | 요소: 1294 절점 1 | 요소: 1295 절점 1 | 요소: 1296 절점 1 | 요소: 1297 절점 1 | 요소: 1298 절점 1 | 요소: 1299 절점 1 | 요소: 1300 절점 1 | 요소: 1301 절점 1
| H-pile | [17 empty] | S-MAX | 흙막이벽체설치 | 282.0395 | -194.6671 | -219.1392 | -243.908 | -141.3336 | -241.3409 | 229.9371 | 215.9215 | 211.7789 | 67.944 | -267.6675 | -278.0456 | -282.0395 | -276.7844 | -251.8664
[18 empty] | (kN, m) |  | 1단굴착 | 41659.2344 | 12119.8906 | 9077.3525 | 9512.6602 | 40366.5312 | 6423.7656 | 9308.3691 | 10833.2686 | 41659.2344 | 6800.6724 | 4850.0479 | 2893.6611 | 1699.7361 | 1008.1041 | -1693.5353
|  | 순서 | 시공단계 |  | 축력 |  |  |  |  | 전단력 |  |  |  |  | 휨모멘트 |  |  |  |  | 2단굴착 | 62756.7773 | 31959.5254 | 30524.6367 | 27333.4492 | 60905.8984 | 21198.7168 | 6680.4214 | 8631.6484 | 62756.7773 | 7168.1055 | -8155.6846 | 6414.957 | 7519.8892 | 6628.9629 | -3815.3867
[20 empty] | 3단굴착 | 83695.7266 | 21736.2969 | 19896.0156 | 83695.7266 | 62838.832 | 82292.9922 | 7638.918 | 9797.2002 | 64916.2266 | 7542.1021 | 43110.4414 | 60811.1016 | 59693.8164 | 33398.9922 | -6092.0552
|  | 1 | 흙막이벽체설치 |  | 3.3172 |  |  |  |  | 0.7063 |  |  |  |  | 0.46639
|  | 2 | 1단굴착 |  | 75.819 |  |  |  |  | 81.577 |  |  |  |  | 62.2015
|  | 3 | 2단굴착 |  | 166.3609 |  |  |  |  | 142.9853 |  |  |  |  | 91.8685 |  |  |  | 전단응력 |  | 259.5111
|  | 4 | 3단굴착 |  | 215.1617 |  |  |  |  | 215.8944 |  |  |  |  | 129.9664 | [5 empty] | 29973.2461
|  |  | 최대 값 |  | 215.1617 |  |  |  |  | 215.8944 |  |  |  |  | 129.9664 | [5 empty] | 52536.0664
79324.5625
※ 부재력 결과는 요소좌표축을 기준으로 출력된 결과이며, 절대 최대값으로 정리되었습니다.
[19 empty] | 휨응력 |  | 507.9619
53250.543
77361.7969
113314.3203
H-pile
[21 empty] | 결과 | 요소: 1288 절점 1 | 요소: 1289 절점 1 | 요소: 1290 절점 1 | 요소: 1291 절점 1 | 요소: 1292 절점 1 | 요소: 1293 절점 1 | 요소: 1294 절점 1 | 요소: 1295 절점 1 | 요소: 1296 절점 1 | 요소: 1297 절점 1 | 요소: 1298 절점 1 | 요소: 1299 절점 1 | 요소: 1300 절점 1 | 요소: 1301 절점 1
[19 empty] | AXIAL FORCE | 흙막이벽체설치 | 3.3172 | -2.3544 | -2.7529 | -3.0222 | -1.9038 | -2.9618 | -2.1993 | -1.5801 | -2.0492 | -0.54002 | -3.2108 | -3.2925 | -3.3172 | -3.2444 | -2.9468
[20 empty] | 1단굴착 | 75.819 | -47.6258 | -40.359 | -36.1609 | -75.819 | -34.204 | -46.5537 | -27.9292 | -60.2468 | -11.5929 | -32.9822 | -31.1841 | -29.0043 | -25.2863 | -19.8144
[20 empty] | 2단굴착 | 166.3609 | -111.8961 | -129.5794 | -147.4306 | -96.7145 | -166.3609 | -54.2854 | -30.6729 | -74.6118 | -11.4956 | -95.9593 | -85.9272 | -73.7453 | -60.6241 | -44.64
[20 empty] | 3단굴착 | 215.1617 | -124.6496 | -147.0759 | -165.0628 | -105.4988 | -181.9223 | -57.408 | -31.3729 | -80.7457 | -10.9499 | -191.1664 | -201.3436 | -215.1617 | -92.5762 | -71.277
[21 empty] | 결과 | 요소: 1288 절점 1 | 요소: 1289 절점 1 | 요소: 1290 절점 1 | 요소: 1291 절점 1 | 요소: 1292 절점 1 | 요소: 1293 절점 1 | 요소: 1294 절점 1 | 요소: 1295 절점 1 | 요소: 1296 절점 1 | 요소: 1297 절점 1 | 요소: 1298 절점 1 | 요소: 1299 절점 1 | 요소: 1300 절점 1 | 요소: 1301 절점 1
[19 empty] | SHEAR FORCE Y | 흙막이벽체설치 | 0 | 0 | 0 | 0 | 0 | 0 | 0 | 0 | 0 | 0 | 0 | 0 | 0 | 0 | 0
[20 empty] | 1단굴착 | 0 | 0 | 0 | 0 | 0 | 0 | 0 | 0 | 0 | 0 | 0 | 0 | 0 | 0 | 0
[20 empty] | 2단굴착 | 0 | 0 | 0 | 0 | 0 | 0 | 0 | 0 | 0 | 0 | 0 | 0 | 0 | 0 | 0
[20 empty] | 3단굴착 | 0 | 0 | 0 | 0 | 0 | 0 | 0 | 0 | 0 | 0 | 0 | 0 | 0 | 0 | 0
[21 empty] | 결과 | 요소: 1288 절점 1 | 요소: 1289 절점 1 | 요소: 1290 절점 1 | 요소: 1291 절점 1 | 요소: 1292 절점 1 | 요소: 1293 절점 1 | 요소: 1294 절점 1 | 요소: 1295 절점 1 | 요소: 1296 절점 1 | 요소: 1297 절점 1 | 요소: 1298 절점 1 | 요소: 1299 절점 1 | 요소: 1300 절점 1 | 요소: 1301 절점 1
[19 empty] | SHEAR FORCE Z | 흙막이벽체설치 | 0.7063 | -0.019695 | -0.030187 | 0.002327 | 0.084228 | 0.0069089 | -0.04706 | 0.7063 | -0.50161 | -0.17328 | 0.0080475 | 0.0054013 | 0.0030057 | 0.0012855 | 0.00068612
[20 empty] | 1단굴착 | 81.577 | 34.7801 | 3.2793 | -4.2761 | 81.577 | -4.5278 | -18.6579 | 8.2447 | -72.5072 | 11.8329 | -3.3648 | -2.2009 | -1.63 | -1.8369 | -2.273
[20 empty] | 2단굴착 | 142.9853 | 75.5541 | -2.2131 | -99.979 | 142.9853 | 69.5037 | -29.3476 | 4.7119 | -92.7352 | 12.3783 | 29.3839 | 7.2711 | -3.2293 | -7.2545 | -8.3382
[20 empty] | 3단굴착 | 215.8944 | 66.8563 | -26.0407 | -146.9673 | 143.2402 | 215.8944 | -29.9326 | 6.0757 | -98.0869 | 12.8754 | 121.2223 | 29.6129 | -58.658 | -45.1931 | -9.602
[21 empty] | 결과 | 요소: 1288 절점 1 | 요소: 1289 절점 1 | 요소: 1290 절점 1 | 요소: 1291 절점 1 | 요소: 1292 절점 1 | 요소: 1293 절점 1 | 요소: 1294 절점 1 | 요소: 1295 절점 1 | 요소: 1296 절점 1 | 요소: 1297 절점 1 | 요소: 1298 절점 1 | 요소: 1299 절점 1 | 요소: 1300 절점 1 | 요소: 1301 절점 1
[19 empty] | BENDING MOMENT Y | 흙막이벽체설치 | 0.46639 | -0.028416 | 0.021465 | 0.021465 | -0.028416 | 0.019138 | -0.46639 | -0.46639 | -0.42521 | 0.15162 | 0.015684 | 0.0089775 | 0.0044764 | 0.0019717 | 0.00068612
[20 empty] | 1단굴착 | 62.2015 | 21.413 | -16.6463 | -16.6463 | 62.2015 | -12.3702 | -17.5679 | -17.5679 | 62.2015 | -10.3538 | -10.1063 | -7.3023 | -5.4682 | -4.1099 | -2.273
[20 empty] | 2단굴착 | 91.8685 | -55.1782 | -55.1782 | -52.9651 | 91.8685 | 47.0138 | -14.9539 | -14.9539 | 91.8685 | -10.831 | 12.262 | -18.2839 | -18.2839 | -15.5927 | -8.3382
[20 empty] | 3단굴착 | 129.9664 | -43.0416 | -43.0416 | 129.9664 | 95.4348 | 129.9664 | -16.5822 | -16.5822 | 95.4348 | -11.266 | -78.9994 | -103.6768 | -103.6768 | -54.7951 | -9.602
[21 empty] | 결과 | 요소: 1288 절점 1 | 요소: 1289 절점 1 | 요소: 1290 절점 1 | 요소: 1291 절점 1 | 요소: 1292 절점 1 | 요소: 1293 절점 1 | 요소: 1294 절점 1 | 요소: 1295 절점 1 | 요소: 1296 절점 1 | 요소: 1297 절점 1 | 요소: 1298 절점 1 | 요소: 1299 절점 1 | 요소: 1300 절점 1 | 요소: 1301 절점 1
[19 empty] | BENDING MOMENT Z | 흙막이벽체설치 | 0 | 0 | 0 | 0 | 0 | 0 | 0 | 0 | 0 | 0 | 0 | 0 | 0 | 0 | 0
[20 empty] | 1단굴착 | 0 | 0 | 0 | 0 | 0 | 0 | 0 | 0 | 0 | 0 | 0 | 0 | 0 | 0 | 0
[20 empty] | 2단굴착 | 0 | 0 | 0 | 0 | 0 | 0 | 0 | 0 | 0 | 0 | 0 | 0 | 0 | 0 | 0
[20 empty] | 3단굴착 | 0 | 0 | 0 | 0 | 0 | 0 | 0 | 0 | 0 | 0 | 0 | 0 | 0 | 0 | 0
[19 empty] | 전단력 |  | 0.7063
81.577
142.9853
215.8944
[19 empty] | 휨모멘트 |  | 0.46639
62.2015
91.8685
129.9664

## 침투결과
MIDAS
침투해석결과
7. 침투해석결과
▶ 수위검토(2D)
배면 수위저하
(day, m)
시공순서 |  | 일수위 기준 |  |  | 1 |  |  | 누적수위 기준 | [5 empty] | 8
|  | 시공단계 |  |  | 시간스텝 |  |  | 단계별 저하 |  | 판정 |  |  | 누적 저하 | 판정
1 |  | 초기수위:INCR=1 |  |  | 0 |  |  | 0 |  | O.K |  |  | 0 | O.K
2 |  | 1단굴착침투해석:INCR=1 |  |  | 0 |  |  | 2.7165 |  | N.G |  |  | 2.7165 | O.K
3 |  | 2단굴착침투해석:INCR=1 |  |  | 0 |  |  | 1.5516 |  | N.G |  |  | 4.2681 | O.K
4 |  | 3단굴착침투해석:INCR=1 |  |  | 0 |  |  | 0.64969 |  | O.K |  |  | 4.9178 | O.K
▶ 유량검토
(day, m)
| 시공순서 |  | 시공단계 | 유량결과
|  |  |  | 굴착영역 |  | 총유출량
| 1 |  | 초기수위:INCR=1 | 0 |  | 0
| 2 |  | 1단굴착침투해석:INCR=1 | -0.42007 |  | -0.42007
| 3 |  | 2단굴착침투해석:INCR=1 | -0.71619 |  | -0.71619
| 4 |  | 3단굴착침투해석:INCR=1 | -0.87181 |  | -0.87181
※ "폭 영향 고려" 항목 체크시, 입력된 폭이 곱해진 결과가 출력
(day, m)
| 구 분 |  | 시공단계 |  |  | 시간스텝 |  |  | 유량결과
[9 empty] | 단계별 |  | 누적
| 굴착영역 |  | 초기수위:INCR=1 |  |  | 0 |  |  | 0 |  | 0
|  |  | 1단굴착침투해석:INCR=1 |  |  | 0 |  |  | -0.42007 |  | -0.42007
|  |  | 2단굴착침투해석:INCR=1 |  |  | 0 |  |  | -0.71619 |  | -1.1363
|  |  | 3단굴착침투해석:INCR=1 |  |  | 0 |  |  | -0.87181 |  | -2.0081

## 응력해석 결과_배면-연직변위 (hidden)
배면-연직변위 |  |  | X | Node | X | Y | Z | 1단굴착 | 2단굴착 | 3단굴착
|  |  | 16 | 124 | 16 | 30 | 0 | -2.3878 | -4.8015 | -6.9332
|  |  | 17 | 330 | 17 | 30 | 0 | -4.2367 | -7.4308 | -9.9036
|  |  | 18 | 329 | 18 | 30 | 0 | -5.5255 | -9.5947 | -12.424
|  |  | 19 | 328 | 19 | 30 | 0 | -6.633 | -11.4765 | -14.6978
|  |  | 20 | 327 | 20 | 30 | 0 | -7.4552 | -12.9541 | -16.5649
|  |  | 21 | 740 | 21 | 30 | 0 | -8.1146 | -14.1234 | -18.0836
|  |  | 22 | 739 | 22 | 30 | 0 | -8.5594 | -14.9557 | -19.201
|  |  | 23 | 742 | 23 | 30 | 0 | -8.861 | -15.5352 | -19.9986
|  |  | 24 | 643 | 24 | 30 | 0 | -9.027 | -15.8857 | -20.5033
|  |  | 25 | 647 | 25 | 30 | 0 | -9.1189 | -16.0881 | -20.8029
|  |  | 26 | 646 | 26 | 30 | 0 | -9.13 | -16.1497 | -20.9141
|  |  | 27 | 645 | 27 | 30 | 0 | -9.032 | -16.0458 | -20.8175
|  |  | 28 | 642 | 28 | 30 | 0 | -8.9101 | -15.8708 | -20.6095
|  |  | 29 | 664 | 29 | 30 | 0 | -8.7956 | -15.6876 | -20.3797
|  |  | 30 | 663 | 30 | 30 | 0 | -8.621 | -15.413 | -20.0367
|  |  | 31 | 662 | 31 | 30 | 0 | -8.4272 | -15.0988 | -19.6349
|  |  | 32 | 661 | 32 | 30 | 0 | -8.2201 | -14.7614 | -19.1981
|  |  | 33 | 660 | 33 | 30 | 0 | -8.0073 | -14.4076 | -18.7337
|  |  | 34 | 659 | 34 | 30 | 0 | -7.8017 | -14.0545 | -18.2607
|  |  | 35 | 658 | 35 | 30 | 0 | -7.5934 | -13.7011 | -17.7739
|  |  | 36 | 657 | 36 | 30 | 0 | -7.4077 | -13.3716 | -17.3045
순서 | 시공단계 | 최대변위 | 37 | 656 | 37 | 30 | 0 | -7.2444 | -13.0492 | -16.8384
|  | (mm) | 38 | 655 | 38 | 30 | 0 | -7.113 | -12.7341 | -16.4757
1 | 1단굴착 | 9.13 | 39 | 654 | 39 | 30 | 0 | -7.0177 | -12.5997 | -16.6477
2 | 2단굴착 | 16.1497 | 40 | 653 | 40 | 30 | 0 | -6.9727 | -12.6545 | -17.0121
3 | 3단굴착 | 20.9141

## 응력해석 결과_벽체-수평변위 (hidden)
벽체-수평변위 |  |  | Y | Node | X | Y | Z | 1단굴착 | 2단굴착 | 3단굴착
|  |  | 18 | 243 | 16 | 18 | 0 | -5.2268 | -10.1223 | -15.4616
|  |  | 19 | 246 | 16 | 19 | 0 | -5.4508 | -10.2691 | -16.6057
|  |  | 20 | 72 | 16 | 20 | 0 | -5.6204 | -10.2164 | -17.5309
|  |  | 20.8333 | 89 | 16 | 20.8333 | 0 | -5.6883 | -9.8903 | -17.3646
|  |  | 21.6667 | 88 | 16 | 21.6667 | 0 | -5.6662 | -9.2476 | -15.3674
|  |  | 22.5 | 53 | 16 | 22.5 | 0 | -5.5245 | -8.3743 | -11.9443
|  |  | 23 | 37 | 16 | 23 | 0 | -5.3638 | -7.8562 | -9.8034
|  |  | 24 | 191 | 16 | 24 | 0 | -4.8073 | -7.9194 | -8.6009
|  |  | 25 | 190 | 16 | 25 | 0 | -3.8509 | -6.6887 | -6.9569
|  |  | 26 | 4 | 16 | 26 | 0 | -2.5659 | -4.1172 | -4.2576
|  |  | 26.5 | 3 | 16 | 26.5 | 0 | -1.9866 | -2.7906 | -2.8962
|  |  | 27.375 | 142 | 16 | 27.375 | 0 | -2.1785 | -2.2989 | -2.4014
|  |  | 28.25 | 141 | 16 | 28.25 | 0 | -2.29 | -1.9354 | -2.0093
|  |  | 29.125 | 140 | 16 | 29.125 | 0 | -2.0513 | -1.2619 | -1.2752
|  |  | 30 | 124 | 16 | 30 | 0 | -1.6193 | -0.38212 | -0.32785
순서 | 시공단계 | 최대변위
(mm)
1 | 1단굴착 | 5.6883
2 | 2단굴착 | 10.2691
3 | 3단굴착 | 17.5309

## 인접구조물 침하_우측 구조물 (hidden)
우측 구조물
(m)
최대침하량 |  |  | 침하기준 |  | 검토 결과 | 폭 |  |  | 부등침하량 |  | 각변위 |  | 각변위 기준 |  | 검토 결과 | 수평 변형률
0.019932 |  |  | 0.025 |  | O.K | 4 |  |  | 0.0031087 |  | 1286.6996 |  | 500 |  | O.K | 4571.1663
|  | 폭 |  | 허용침하량 |  |  | 허용각변위
|  | 4 |  | 0.025 |  |  | 500
TX TRANSLATION(V) (m)
|  | Step |  |  | Step Value |  |  | 절점(307) |  | 절점(521) | [9 empty] | 절점(307) | 절점(521) | 절점(307) | 절점(521)
|  | 흙막이벽체설치 |  |  | 0 |  |  | -0.00012087 |  | -6.1877e-05 |  | 5.8997e-05 |  | 4 | 67800.3999 |  | 154926.0198 |  | 1 | -0.00012087 | -6.1877e-05 | 6.0008e-06 | -1.9818e-05 | 2.5819e-05 | 154926.0198
|  | 1단굴착 |  |  | 0 |  |  | -0.0067438 |  | -0.008085 |  | 0.0013411 |  | 4 | 2982.5861 |  | 358751.0271 |  | 2 | -0.0067438 | -0.008085 | -0.003825 | -0.0038361 | 1.115e-05 | 358751.0271
|  | 2단굴착 |  |  | 0 |  |  | -0.012709 |  | -0.015 |  | 0.0022908 |  | 4 | 1746.1076 |  | 13065.8707 |  | 3 | -0.012709 | -0.015 | -0.0054395 | -0.0057456 | 0.00030614 | 13065.8707
|  | 3단굴착 |  |  | 0 |  |  | -0.016824 |  | -0.019932 |  | 0.0031087 |  | 4 | 1286.6996 |  | 4571.1663 |  | 4 | -0.016824 | -0.019932 | -0.0064422 | -0.0073173 | 0.00087505 | 4571.1663

## 수위검토_배면 수위저하 (hidden)
배면 수위저하
(day, m)
시공순서 |  | 일수위 기준 | 1 | 누적수위 기준 |  |  | 8
|  | 시공단계 | 시간스텝 | 단계별 저하 | 판정 | 누적 저하 | 판정 |  | Point Coordination
[9 empty] | X | Y | Z
1 |  | 초기수위:INCR=1 | 0 | 0 | O.K | 0 | O.K |  | 17 | 30 | 0
2 |  | 1단굴착침투해석:INCR=1 | 0 | 2.7165 | N.G | 2.7165 | O.K |  | 17 | 27.2835 | 0 | 2.7165
3 |  | 2단굴착침투해석:INCR=1 | 0 | 1.5516 | N.G | 4.2681 | O.K |  | 17 | 25.7319 | 0 | 1.5516
4 |  | 3단굴착침투해석:INCR=1 | 0 | 0.64969 | O.K | 4.9178 | O.K |  | 17 | 25.0822 | 0 | 0.64969

## 유량검토 총유출량 (hidden)
[5 empty] | 시공순서 | 굴착영역 | 총유출량
[5 empty] | 1 | 0 | 0
[5 empty] | 2 | -0.42007 | -0.42007
[5 empty] | 3 | -0.71619 | -0.71619
[5 empty] | 4 | -0.87181 | -0.87181
-0.87181
0
(day, m)
시공순서 | 시공단계 | 유량결과
|  | 굴착영역 | 총유출량
1 | 초기수위:INCR=1 | 0 | 0
2 | 1단굴착침투해석:INCR=1 | -0.42007 | -0.42007
3 | 2단굴착침투해석:INCR=1 | -0.71619 | -0.71619
4 | 3단굴착침투해석:INCR=1 | -0.87181 | -0.87181
※ "폭 영향 고려" 항목 체크시, 입력된 폭이 곱해진 결과가 출력